## Parámetros
David Cifuentes 16321
Datos de los vehiculos analizados
Comparación 1
| PARAMETROS |  | Unidad | Jeep Liberty limited 2012 | Nissan X-trail 2015
| Motor |  | - | 6 cilindros en V | Transversal 4 cilindros
| Tren de Válvulas |  | - | 12 válvulas | 16 válvulas
| Inyección |  | - | Directa | Directa
| Consumo Teorico |  | KMxG | 47.8 | 54.8
| Peso del Vehiculo |  | kg | 1818 | 1575 | Conclusiones
| Inducción Forzada |  | - | Turbo | Turbo |  | Vehículos (SUV)
| Diametro de Cilindro (b) |  | mm | 93 | 80 | Relacion de compresión mas alta, mejores condiciones
| Carrera (s) |  | mm | 80 | 100
| Desplazamiento Total (Vd) |  | cm^3 | 3700 | 1999
| Relación de compesión (Rc) |  | - | 12 | 10.7
| Potencia al Freno (P) |  | kW | 197 | 169
| Velocidad (N) |  | RPM | 6500 | 6200
| Radio Manivela (a) |  | mm | 40 | 50
| Desp. Por Cilindro (Vd) |  | cm^3 | 925 | 499.75
| Vel. Prom. Pistón (Vp) |  | m/s | 17.3333 | 20.6667
| Corona del Pistón (A=Ap) |  | m^2 | 0.0067929 | 0.0050265
| Presión media efectiva al freno (Pme) |  | kPa | 836.5624 | 813.4229
| Torque |  | N*m | 289.4171 | 260.2953
| Potencia Especifica (PE) |  | kW/m^2 | 2.9001 | 3.3621
| Volumen Especifico |  | cm^3/kW | 4.6954 | 2.9571
| Potencia/cilindro |  | kW | 49.25 | 42.25
| Potencia por Desplazamaiento |  | kW/cm^3 | 0.21297 | 0.33817
| Relación Aire Combustible |  | - | 14.6 | 14.7
Comparación 2
| PARAMETROS |  | Unidad | Mitsubishi Lancer 2007 | HONDA CIVIC 2007
| Motor |  | - | 4 cilindros en linea | 4 cilindros en linea
| Tren de Válvulas |  | - | 16 valvulas | 16 valvulas
| Inyección |  | - | Directa | Multipunto
| Consumo Teorico |  | KMxG | 58 | 58
| Peso del Vehiculo |  | kg | 1185 | 1226
| Inducción Forzada |  | - | NA | NA
| Diametro de Cilindro (b) |  | mm | 76 | 81
| Carrera (s) |  | mm | 87.3 | 87.3
| Desplazamiento Total (Vd) |  | cm^3 | 1997 | 1798
| Relación de compesión (Rc) |  | - | 10 | 10.6
| Potencia al Freno (P) |  | kW | 104 | 104
| Velocidad (N) |  | RPM | 5750 | 6500
| Radio Manivela (a) |  | mm | 43.65 | 43.65
| Desp. Por Cilindro (Vd) |  | cm^3 | 499.25 | 449.5
| Vel. Prom. Pistón (Vp) |  | m/s | 16.7325 | 18.915
| Corona del Pistón (A=Ap) |  | m^2 | 0.0045365 | 0.005153
| Presión media efectiva al freno (Pme) |  | kPa | 685.055 | 533.5033
| Torque |  | N*m | 172.7177 | 152.7887
| Potencia Especifica (PE) |  | kW/cm^2 | 2.2925 | 2.0182
| Volumen Especifico |  | cm^3/kW | 4.8005 | 4.3221
| Potencia/cilindro |  | kW | 26 | 26
| Potencia por Desplazamaiento |  | kW/cm^3 | 0.20831 | 0.23137
| Relación Aire Combustible |  | - | 14.7 | 14.7

## Gráfico de potencia-torque
Jeep Liberty limited 2012 |  |  | Mitsubishi Lancer 2007
Potencia máx. | 197 | Kw | Potencia máx. | 104 | Kw
RPM | 6500 | rpm | RPM | 5750 | rpm
RPM | Torque | Potencia | RPM | Torque | Potencia
1000 | 31.8518 | 304.1844 | 1000 | 19.3722 | 185.0044
1100 | 35.5534 | 308.6681 | 1100 | 21.6432 | 187.9026
1200 | 39.3317 | 313.0149 | 1200 | 23.9618 | 190.6964
1300 | 43.1824 | 317.2246 | 1300 | 26.3247 | 193.3856
1400 | 47.1012 | 321.2972 | 1400 | 28.7286 | 195.9704
1500 | 51.0837 | 325.2329 | 1500 | 31.1703 | 198.4506
1600 | 55.1257 | 329.0316 | 1600 | 33.6463 | 200.8264
1700 | 59.2229 | 332.6932 | 1700 | 36.1535 | 203.0977
1800 | 63.3709 | 336.2179 | 1800 | 38.6886 | 205.2645
1900 | 67.5655 | 339.6055 | 1900 | 41.2483 | 207.3268
2000 | 71.8023 | 342.8561 | 2000 | 43.8292 | 209.2846
2100 | 76.0771 | 345.9697 | 2100 | 46.4282 | 211.138
2200 | 80.3855 | 348.9463 | 2200 | 49.042 | 212.8868
2300 | 84.7233 | 351.7859 | 2300 | 51.6672 | 214.5312
2400 | 89.0861 | 354.4885 | 2400 | 54.3006 | 216.0711
2500 | 93.4696 | 357.054 | 2500 | 56.9389 | 217.5065
2600 | 97.8696 | 359.4826 | 2600 | 59.5788 | 218.8374
2700 | 102.2817 | 361.7741 | 2700 | 62.217 | 220.0638
2800 | 106.7016 | 363.9286 | 2800 | 64.8503 | 221.1857
2900 | 111.125 | 365.9461 | 2900 | 67.4753 | 222.2032
3000 | 115.5476 | 367.8266 | 3000 | 70.0888 | 223.1161
3100 | 119.9652 | 369.5701 | 3100 | 72.6876 | 223.9246
3200 | 124.3733 | 371.1766 | 3200 | 75.2682 | 224.6286
3300 | 128.7677 | 372.646 | 3300 | 77.8275 | 225.2281
3400 | 133.1442 | 373.9785 | 3400 | 80.3621 | 225.7231
3500 | 137.4983 | 375.1739 | 3500 | 82.8689 | 226.1136
3600 | 141.8258 | 376.2323 | 3600 | 85.3444 | 226.3996
3700 | 146.1224 | 377.1537 | 3700 | 87.7854 | 226.5812
3800 | 150.3838 | 377.9381 | 3800 | 90.1886 | 226.6582
3900 | 154.6056 | 378.5855 | 3900 | 92.5508 | 226.6308
4000 | 158.7836 | 379.0959 | 4000 | 94.8687 | 226.4989
4100 | 162.9135 | 379.4692 | 4100 | 97.1389 | 226.2625
4200 | 166.9909 | 379.7056 | 4200 | 99.3582 | 225.9216
4300 | 171.0116 | 379.8049 | 4300 | 101.5233 | 225.4762
4400 | 174.9713 | 379.7672 | 4400 | 103.631 | 224.9264
4500 | 178.8656 | 379.5925 | 4500 | 105.6779 | 224.272
4600 | 182.6902 | 379.2808 | 4600 | 107.6608 | 223.5132
4700 | 186.4409 | 378.8321 | 4700 | 109.5764 | 222.6499
4800 | 190.1134 | 378.2464 | 4800 | 111.4213 | 221.682
4900 | 193.7032 | 377.5237 | 4900 | 113.1924 | 220.6097
5000 | 197.2062 | 376.6639 | 5000 | 114.8864 | 219.433
5100 | 200.6181 | 375.6671 | 5100 | 116.4999 | 218.1517
5200 | 203.9344 | 374.5334 | 5200 | 118.0296 | 216.7659
5300 | 207.151 | 373.2626 | 5300 | 119.4724 | 215.2757
5400 | 210.2634 | 371.8548 | 5400 | 120.8248 | 213.6809
5500 | 213.2675 | 370.31 | 5500 | 122.0837 | 211.9817
5600 | 216.1589 | 368.6281 | 5600 | 123.2457 | 210.178
5700 | 218.9333 | 366.8093 | 5700 | 124.3076 | 208.2698
5800 | 221.5864 | 364.8535 | 5800 | 125.2661 | 206.2571
5900 | 224.1139 | 362.7606 | 5900 | 126.1179 | 204.1399
6000 | 226.5114 | 360.5307 | 6000 | 126.8597 | 201.9183
6100 | 228.7748 | 358.1638 | 6100 | 127.4882 | 199.5921
6200 | 230.8996 | 355.6599 | 6200 | 128.0001 | 197.1615
6300 | 232.8817 | 353.019 | 6300 | 128.3923 | 194.6264
6400 | 234.7165 | 350.2411 | 6400 | 128.6613 | 191.9868
6500 | 236.4 | 347.3262 | 6500 | 128.8039 | 189.2427

## Análisis de gasolina
Parametros | Jeep Liberty limited 2012 | Mitsubishi Lancer 2007 | Notas | Conclusiones | Se observó que un vehiculo que presenta inducción forzada puede aumentar la potencia grandemente en un motor, a diferencia de otro vehiculo naturalmente aspirado. Este sistema mejora la eficiencia volumtreica en la cámara de combustión.
Numero de Octano | 98 RON | 87 | Para ambos casos (jeepLiberty) y (Mitsubishi Lancer) el valor establecido para el AF teórico se extrajo de foros, dado que no se encontró un valor en alguna fuente más confiable.
Poder Calorifico (Kj/Kg) | 43000 | 43000 |  |  | Se identificó que la relación de equivalencia establece que tan eficiente será la mezcla de aire-combustible dentro del motor. El valor de AF estequiometrico esta dado por el octanaje y el poder calorifico con el cual opera el motor. Por otro lado el AF teorico hace refecencia a lo que ocurre en el motor.
AF estequiometrica | 14.6 | 14.6
AF Teorico | 18.1 | 15.1
Relación de equivalencia | 0.80663 | 0.96689
Sistema de Admisión del Carro | El turbo se monta directamente sobre la parte posterior del cilindro para reducir emisiones e incrementar su vida útil. Un circuito de refrigeración independiente permite disminuir la temperatura del aire de admisión, recolector y turbocargador. Asimismo, una serie de cambios a las aplicaciones del sistema de admisión ayudan a mejorar los niveles de Ruido, Vibraciones y Dureza (NVH). El elogiado sistema electro-hidráulico de distribución variable de válvulas (MultiAir2) utiliza una columna de aceite en lugar del tradicional enlace mecánico entre el árbol de levas y las válvulas de admisión. Esto permite un control preciso sobre las fases en las que actúan las válvulas de admisión (es decir, al inicio y al final del ciclo de combustión) rebajando las perdidas por bombeo e incrementando la eficiencia volumétrica. | La admisión precisa del combustible necesario para dar una potencia determinada, es la fórmula que calcula electrónicamente el computador central del vehículo, reduciendo la cantidad de gasolina consumida y mejorando le economía del usuario.
Inyección | Directa | Directa
Diseño de Camara de Combustión | Bloque mas corto AB630 ligeramente diferente, así como la AB820. Pistones con volumen de plato ligeramente mayor. Lo que genera una camara de combustión un poco mas ancha, respecto a su altura que se acorta. La camara de combustión no entra en contacto directo con los inyecctores, ya que | Para el caso del Lancer octava generación (2004-2007) se reemplazaron varios componentes con la finalidad de hacerlos livianos y evitar friccion.Los productos de la combustión incompleta de la gasolina forman depósitos de carbón y depósitos de barniz en la cámara de combustión. Como resultado, la conductividad térmica de sus paredes se deteriora, lo que provoca un sobrecalentamiento, que no es detectado por el sensor de temperatura. Además, el reemplazo independiente de los sellos del vástago de la válvula sin resolución de problemas y el reemplazo posterior de las guías de la válvula no produce un efecto positivo. Y Lancer si tenemos en cuenta el efecto de bombeo que se produce al instalar retenes de aceite nuevos en casquillos viejos con desgaste, entonces el consumo será incluso mayor que antes del reemplazo.
Tipo de alimentación | Turbo | NA
Eficiencia volumetrica que se espera | Se sabe que un carro turboalimentado tiene en general una eficiencia volumetrica mayor en comparación con los vehiculos NA. Esto se debe a que presenta una inducción forzada que permite un mayor ingreso de aire a la camara de combustión. Siendo este más frío, generando un torque mayor o potencia respectivamente. | Idealmente por ser una generación nueva que fue modificada en varios aspectos, se esperaría un aumento de eficiencia volumetrica, sin embargo, no especifica nada sobre una modificación en la relación de compresión, por lo que se infiere el mismo control de mezcla.
Nivel de emisiones | 267 gr/km | 177 gr/km
¿Sistema importante de emisiones? | No | No